## scenario
30% AERATION |  |  |  |  | GEOMETRY CHARACTERISTICS
Aeration | DesignID | ExitVelocity (m/s) | Mixture flow rate (kg/s) | PortLoading (W/mm2) | Burner designation | flamme port diameter (mm) | Inter spacinng (mm) | Reduction factor | Outer circle (mm) | Intermediate circle (mm) | Inner circle (mm) | Burner Head diameter (mm) | Total burner's port
30% | BBG2/35/4 | 0.69745 | 0.00035277 | 5.9142 | BBG2/35/4 | 4 | 5 | 0.2 | 64 | 25 |  | 80 | 35
30% | BBG4/58/4 | 0.42088 | 0.00035277 | 3.5689 | BBG4/58/4 | 4 | 5 | 0.33333 | 83 | 57 | 26 | 91 | 58
30% | BBG6/87/4 | 0.28058 | 0.00035277 | 2.3793 | BBG6/87/4 | 4 | 5 | 0.5 | 112 | 76 | 33 | 120 | 87
30% | BBG8/173/4 | 0.1411 | 0.00035277 | 1.1965 | BBG8/173/4 | 4 | 3 | 1 | 174 | 136 | 76 | 182 | 173
30% | BBG1/22/5 | 0.71013 | 0.00035277 | 6.0217 | BBG1/22/5 | 5 | 5 | 0.2 | 63 |  |  | 78 | 22
30% | BBG3/37/5 | 0.42224 | 0.00035277 | 3.5805 | BBG3/37/5 | 5 | 5 | 0.33333 | 83 | 35 |  | 91 | 37
30% | BBG5/55/5 | 0.28405 | 0.00035277 | 2.4087 | BBG5/55/5 | 5 | 5 | 0.5 | 89 | 60 | 25 | 97 | 55
30% | BBG7/111/5 | 0.14075 | 0.00035277 | 1.1935 | BBG7/111/5 | 5 | 4 | 1 | 143 | 112 | 63 | 151 | 111
50% AERATION
Aeration | DesignID | ExitVelocity (m/s) | Mixture flow rate (kg/s) | PortLoading (W/mm2)
50% | BBG2/35/4 | 0.99107 | 0.00050128 | 5.9142
50% | BBG4/58/4 | 0.59806 | 0.00050128 | 3.5689
50% | BBG6/87/4 | 0.39871 | 0.00050128 | 2.3793
50% | BBG8/173/4 | 0.20051 | 0.00050128 | 1.1965
50% | BBG1/22/5 | 1.0091 | 0.00050128 | 6.0217
50% | BBG3/37/5 | 0.6 | 0.00050128 | 3.5805
50% | BBG5/55/5 | 0.40364 | 0.00050128 | 2.4087
50% | BBG7/111/5 | 0.2 | 0.00050128 | 1.1935
70% AERATION
Aeration | DesignID | ExitVelocity (m/s) | Mixture flow rate (kg/s) | PortLoading (W/mm2)
70% | BBG2/35/4 | 1.2847 | 0.00064979 | 5.9142
70% | BBG4/58/4 | 0.77524 | 0.00064979 | 3.5689
70% | BBG6/87/4 | 0.51683 | 0.00064979 | 2.3793
70% | BBG8/173/4 | 0.25991 | 0.00064979 | 1.1965
70% | BBG1/22/5 | 1.308 | 0.00064979 | 6.0217
70% | BBG3/37/5 | 0.77776 | 0.00064979 | 3.5805
70% | BBG5/55/5 | 0.52322 | 0.00064979 | 2.4087
70% | BBG7/111/5 | 0.25925 | 0.00064979 | 1.1935