## MIXING FLOW RESULTS
30% AERATION | [7 empty] | GEOMETRY CHARACTERISTICS
Aeration | DesignID | ExitVelocity (m/s) | Ch4 | co2 | o2 | n2 | Mixture flow rate (kg/s) | Burner designation | flamme port diameter (mm) | Inter spacinng (mm) | Reduction factor | Outer circle (mm) | Intermediate circle (mm) | Inner circle (mm) | Burner Head diameter (mm) | Total burner's port
30% | BBG2/35/4 | 0.72962 | 0.13026 | 0.23823 | 0.14709 | 0.48442 | 0.0003528 | BBG2/35/4 | 4 | 5 | 0.2 | 64 | 25 |  | 80 | 35
30% | BBG4/58/4 | 0.46127 | 0.12037 | 0.22013 | 0.13592 | 0.52357 | 0.0003528 | BBG4/58/4 | 4 | 5 | 0.33333 | 83 | 57 | 26 | 91 | 58
30% | BBG6/87/4 | 0.2842 | 0.1215 | 0.2221 | 0.14038 | 0.5159 | 0.0003528 | BBG6/87/4 | 4 | 5 | 0.5 | 112 | 76 | 33 | 120 | 87
30% | BBG8/173/4 | 0.14943 | 0.12836 | 0.23475 | 0.14834 | 0.48854 | 0.0003528 | BBG8/173/4 | 4 | 3 | 1 | 174 | 136 | 76 | 182 | 173
30% | BBG1/22/5 | 0.74307 | 0.13026 | 0.23823 | 0.14709 | 0.48442 | 0.0003528 | BBG1/22/5 | 5 | 5 | 0.2 | 63 |  |  | 78 | 22
30% | BBG3/37/5 | 0.4418 | 0.12946 | 0.2368 | 0.1462 | 0.4875 | 0.0003528 | BBG3/37/5 | 5 | 5 | 0.33333 | 83 | 35 |  | 91 | 37
30% | BBG5/55/5 | 0.3017 | 0.12836 | 0.2348 | 0.1483 | 0.48853 | 0.0003528 | BBG5/55/5 | 5 | 5 | 0.5 | 89 | 60 | 25 | 97 | 55
30% | BBG7/111/5 | 0.15059 | 0.11191 | 0.20466 | 0.12933 | 0.5541 | 0.0003528 | BBG7/111/5 | 5 | 4 | 1 | 143 | 112 | 63 | 151 | 111
50% AERATION
Aeration | DesignID | ExitVelocity (m/s) | Ch4 | co2 | o2 | n2 | Mixture flow rate (kg/s)
50% | BBG2/35/4 | 1.0305 | 0.091694 | 0.16769 | 0.1725 | 0.56811 | -0.00050129
50% | BBG4/58/4 | 0.64903 | 0.08476 | 0.15501 | 0.15948 | 0.60075 | -0.00050129
50% | BBG6/87/4 | 0.3902 | 0.08596 | 0.1572 | 0.01618 | 0.5951 | -0.00050129
50% | BBG8/173/4 | 0.20851 | 0.089584 | 0.16384 | 0.16882 | 0.57776 | -0.00050184
50% | BBG1/22/5 | 1.0498 | 0.091677 | 0.16765 | 0.17252 | 0.56816 | -0.00050129
50% | BBG3/37/5 | 0.62597 | 0.08899 | 0.1645 | 0.1693 | 0.5762 | -0.00050129
50% | BBG5/55/5 | 0.42054 | 0.08692 | 0.15896 | 0.16358 | 0.59054 | -0.00050129
50% | BBG7/111/5 | 0.21195 | 0.078369 | 0.14332 | 0.14772 | 0.14332 | -0.00050129
70% AERATION
Aeration | DesignID | ExitVelocity (m/s) | Ch4 | co2 | o2 | n2 | Mixture flow rate (kg/s)
70% | BBG2/35/4 | 1.3313 | 0.070724 | 0.12934 | 0.18632 | 0.61362 | -0.00064986
70% | BBG4/58/4 | 0.83486 | 0.065319 | 0.11946 | 0.17189 | 0.64333 | -0.00064986
70% | BBG6/87/4 | 0.5126 | 0.0664 | 0.1215 | 0.17523 | 0.6368 | -0.00064986
70% | BBG8/173/4 | 0.26996 | 0.061811 | 0.11304 | 0.16275 | 0.6624 | -0.00064986
70% | BBG1/22/5 | 1.3574 |  | 0.1293 | 0.18634 | 0.61367 | -0.00064986
70% | BBG3/37/5 | 0.81112 | 0.06869 | 0.1256 | 0.18106 | 0.6246 | -0.00064986
70% | BBG5/55/5 | 0.5451 | 0.063493 | 0.11621 | 0.1675 | 0.65275 | -0.00064986
70% | BBG7/111/5 | 0.27679 | 0.057863 | 0.10582 | 0.1525 | 0.68381 | -0.00064986

## COMBUSTIONS RESULTS
name | primary areation | Burner head diameter (mm) | Port velocity (m/s) | Unburnt Ch4 (kg) | CO (kg) | CO2 (kg) | Tzone (K) | Tmax (K) | combustion efficiency
BBG5/55/5 | 30% | 97 | 0.3017 | 6.8925e-16 | 6.4587e-16 | 1.4199e-13 | 990.3183 | 2081.514 | 99.55%
BBG6/87/4/30 | 30% | 120 | 0.2842 | 7.5945e-16 | 1.7996e-15 | 1.9584e-13 | 1342.996 | 2075.276 | 99.09%
BBG6/87/4 | 50% | 120 | 0.3902 | 1.1219e-16 | 2.0092e-16 | 1.9698e-13 | 1015.809 | 2050.253 | 99.9%
BBG7/111/5 | 70% | 151 | 0.27679 | 3.9742e-17 | 4.1905e-17 | 2.6434e-13 | 868.7422 | 2077.039 | 99.98%
BBG8/173/4 | 70% | 182 | 0.26996 | 4.0007e-17 | 5.0759e-17 | 2.9598e-13 | 1021.971 | 2068.71 | 99.98%